## 車体パラメータ
質量 | M | 5.2 | kg
回転中心から | b | 13.8 | cm
タイヤ直径右 | dr | 6.4 | cm
タイヤ直径左 | dl | 6.4 | cm

## 電力
duty | r[V]
0 | 0 | -0.4 | 電力勾配
10 | 0 | -0.122 | 0.0278
20 | 0.1 | 0.156
30 | 0.35 | 0.434
40 | 0.6 | 0.712
50 | 0.75 | 0.99
60 | 1.15 | 1.268
70 | 1.4 | 1.546
80 | 1.65 | 1.824
90 | 1.95 | 2.102
100 | 2.25 | 2.38
110 | 2.56 | 2.658
120 | 3.6 | 2.936

## モータトルク係数
左 | Fl' |  | 右 | Fr' |  | トルク勾配
duty | kg |  | duty | kg
30 | 0 | -43.999 | 30 | 0 | -63 | 左 |  | 右
40 | 20 | 29.668 | 40 | 20 | 5
50 | 60 | 103.335 | 50 | 75 | 73 | ΔTl/ΔD=rgΔFl'/ΔD |  | ΔTr/ΔD=rgΔFr'/ΔD
60 | 110 | 177.002 | 60 | 95 | 141 | 0.0014439 |  | 0.0013328
70 | 250 | 250.669 | 70 | 130 | 209
80 | 390 | 324.336 | 80 | 275 | 277
90 | 440 | 398.003 | 90 | 315 | 345 | rl = | 0.02 | rr = | 0.02
100 | 480 | 471.67 | 100 | 400 | 413 | g = | 9.8
110 | 500 | 545.337 | 110 | 570 | 481
dFl'/dD |  |  | dFr'/dD
7.3667 |  |  | 6.8 |  |  | モータートルク係数
[6 empty] | 左 |  | 右
[6 empty] | ΔTl/ΔE=(ΔTl/ΔD)/(ΔE/ΔD) |  | ΔTr/ΔE=(ΔTr/ΔD)/(ΔE/ΔD)
[6 empty] | 0.051938 |  | 0.047942
[6 empty] | 5.1938 | Nm/V | 4.7942 | Nm/V
[6 empty] | dlshift |  | drshift
[6 empty] | 36.0475 |  | 39.2809

## タイヤ抵抗係数
duty | L |  | R |  | タイヤ角速度係数 | c=ΔT/Δω∞
50 | 3.93 | 4.32 | 2.75 | 3.465
60 | 5.3 | 5.184 | 4.51 | 4.318 | 左 |  | 左
70 | 6.28 | 6.048 | 5.5 | 5.171
80 | 7.26 | 6.912 | 6.28 | 6.024 | cl=ΔTl/Δωl∞=(ΔTl/ΔD)/(Δωl∞/ΔD) |  | cl=ΔTl/Δωl∞=(ΔTl/ΔD)/(Δωl∞/ΔD)
90 | 7.85 | 7.776 | 6.68 | 6.877 | 0.00012475 |  | 0.00011369
100 | 8.25 | 8.64 | 7.26 | 7.73
Δωl∞/ΔD |  |  | Δωr∞/ΔD
0.0864 |  |  | 0.0853

## タイヤ系慣性モーメント
No | omega_l | omega_r | Δωl∞*63 | Δωl∞*63
1 | 1.178 | 0.785 | 4.5738 | 3.9564
2 | 1.963 | 1.571
3 | 2.749 | 2.356
4 | 3.141 | 2.749
5 | 4.32 | 3.927
6 | 4.712 | 4.32
7 | 4.712 | 4.32
8 | 5.498 | 4.712
9 | 5.498 | 4.712
10 | 5.89 | 5.105
11 | 5.89 | 5.105
12 | 6.283 | 5.105
13 | 6.676 | 5.89
14 | 6.283 | 5.498
15 | 6.676 | 5.498
16 | 6.676 | 5.89
17 | 6.676 | 5.498
18 | 6.676 | 5.89
19 | 6.676 | 5.89
20 | 7.068 | 5.89
21 | 6.676 | 5.89
22 | 7.068 | 5.89
23 | 6.676 | 5.89
24 | 7.068 | 5.89
25 | 7.068 | 5.89
26 | 6.676 | 6.283
27 | 7.068 | 5.89
28 | 7.068 | 5.89
29 | 7.068 | 6.283
30 | 7.068 | 5.89
31 | 6.676 | 5.89
32 | 7.068 | 6.283
33 | 7.068 | 5.89
34 | 6.676 | 6.283
35 | 7.068 | 5.89
36 | 6.676 | 5.89
37 | 6.676 | 5.89
38 | 7.068 | 6.283
39 | 6.676 | 5.89
40 | 7.068 | 5.89
41 | 6.676 | 6.283
42 | 7.068 | 5.89
43 | 7.068 | 5.89
44 | 6.676 | 6.283
45 | 7.068 | 5.89
46 | 6.676 | 6.283
47 | 6.676 | 5.89
48 | 7.068 | 6.283
49 | 6.676 | 6.283
50 | 7.068 | 5.89
51 | 6.676 | 6.283
52 | 6.676 | 5.89
53 | 7.068 | 6.283
54 | 6.676 | 5.89
55 | 6.676 | 6.283
56 | 7.068 | 5.89
57 | 6.676 | 6.283
58 | 7.068 | 5.89
59 | 6.676 | 6.283
60 | 7.068 | 5.89
61 | 7.068 | 5.89
62 | 6.676 | 6.283
63 | 7.068 | 5.89
64 | 7.068 | 6.283
65 | 6.676 | 5.89
66 | 6.676 | 6.283
67 | 6.676 | 5.89
68 | 7.068 | 6.283
69 | 6.676 | 5.89
70 | 7.068 | 6.283
71 | 6.676 | 5.89
72 | 6.676 | 6.283
73 | 7.068 | 5.89
74 | 6.676 | 6.283
75 | 7.068 | 5.89
76 | 6.676 | 6.283
77 | 6.676 | 6.283
78 | 7.068 | 5.89
79 | 6.676 | 5.89
80 | 6.676 | 6.283
81 | 7.068 | 6.283
82 | 6.676 | 5.89
83 | 7.068 | 6.283
84 | 6.676 | 6.283
85 | 6.676 | 6.283
86 | 7.068 | 6.283
87 | 6.676 | 5.89
88 | 6.676 | 6.283
89 | 7.068 | 6.283
90 | 6.676 | 5.89
91 | 6.676 | 6.283
92 | 6.676 | 5.89
93 | 7.068 | 6.283
94 | 6.676 | 6.283
95 | 6.676 | 6.283
96 | 7.068 | 5.89
97 | 6.676 | 6.283
98 | 6.676 | 5.89
99 | 7.068 | 6.283
100 | 6.676 | 6.283
101 | 6.676 | 6.283

## タイヤ系慣性モーメント (2)
時定数 | y = 2.1653Ln(x) + 0.6957 | y = 1.9806Ln(x) + 0.4543
t*10^-3 | omega_l | omega_r | Δωl∞*63 |  | Δωl∞*63
0.1 | -4.2901 | -4.1062 | 4.5738 |  | 3.9564
0.2 | -2.7892 | -2.7334
0.3 | -1.9113 | -1.9303 | 検出範囲 | ± | 0.02
0.4 | -1.2883 | -1.3605
0.5 | -0.80517 | -0.91855
0.6 | -0.41039 | -0.55744 | τl[msec] |  | τr[msec]
0.7 | -0.076608 | -0.25213 | 60 |  | 59
0.8 | 0.21253 | 0.012342
0.9 | 0.46756 | 0.24562
1 | 0.6957 | 0.4543 | Jl = τl*cl |  | Jr = τr*cr
1.1 | 0.90208 | 0.64307 | 0.007485 |  | 0.0067076
1.2 | 1.0905 | 0.81541
1.3 | 1.2638 | 0.97394
1.4 | 1.4243 | 1.1207
1.5 | 1.5737 | 1.2574
1.6 | 1.7134 | 1.3852
1.7 | 1.8447 | 1.5053
1.8 | 1.9684 | 1.6185
1.9 | 2.0855 | 1.7256
2 | 2.1966 | 1.8271
2.1 | 2.3022 | 1.9238
2.2 | 2.4029 | 2.0159
2.3 | 2.4992 | 2.104
2.4 | 2.5914 | 2.1883
2.5 | 2.6797 | 2.2691
2.6 | 2.7647 | 2.3468
2.7 | 2.8464 | 2.4215
2.8 | 2.9251 | 2.4936
2.9 | 3.0011 | 2.5631
3 | 3.0745 | 2.6302
3.1 | 3.1455 | 2.6952
3.2 | 3.2143 | 2.758
3.3 | 3.2809 | 2.819
3.4 | 3.3455 | 2.8781
3.5 | 3.4083 | 2.9355
3.6 | 3.4693 | 2.9913
3.7 | 3.5286 | 3.0456
3.8 | 3.5864 | 3.0984
3.9 | 3.6426 | 3.1499
4 | 3.6974 | 3.2
4.1 | 3.7509 | 3.2489
4.2 | 3.8031 | 3.2966
4.3 | 3.854 | 3.3432
4.4 | 3.9038 | 3.3888
4.5 | 3.9525 | 3.4333
4.6 | 4.0001 | 3.4768
4.7 | 4.0466 | 3.5194
4.8 | 4.0922 | 3.5611
4.9 | 4.1369 | 3.6019
5 | 4.1806 | 3.642
5.1 | 4.2235 | 3.6812
5.2 | 4.2655 | 3.7196
5.3 | 4.3068 | 3.7574
5.4 | 4.3473 | 3.7944
5.5 | 4.387 | 3.8307
5.6 | 4.426 | 3.8664
5.7 | 4.4643 | 3.9015
5.8 | 4.502 | 3.9359
5.9 | 4.539 | 3.9698
6 | 4.5754 | 4.0031
6.1 | 4.6112 | 4.0358
6.2 | 4.6464 | 4.068
6.3 | 4.681 | 4.0997
6.4 | 4.7151 | 4.1309
6.5 | 4.7487 | 4.1616
6.6 | 4.7818 | 4.1918
6.7 | 4.8143 | 4.2216
6.8 | 4.8464 | 4.251
6.9 | 4.878 | 4.2799
7 | 4.9092 | 4.3084
7.1 | 4.9399 | 4.3365
7.2 | 4.9702 | 4.3642
7.3 | 5 | 4.3915
7.4 | 5.0295 | 4.4184
7.5 | 5.0586 | 4.445
7.6 | 5.0872 | 4.4713
7.7 | 5.1156 | 4.4971
7.8 | 5.1435 | 4.5227
7.9 | 5.1711 | 4.5479
8 | 5.1983 | 4.5728
8.1 | 5.2252 | 4.5974
8.2 | 5.2518 | 4.6217
8.3 | 5.278 | 4.6458
8.4 | 5.304 | 4.6695
8.5 | 5.3296 | 4.6929
8.6 | 5.3549 | 4.7161
8.7 | 5.3799 | 4.739
8.8 | 5.4047 | 4.7616
8.9 | 5.4292 | 4.784
9 | 5.4534 | 4.8061
9.1 | 5.4773 | 4.828
9.2 | 5.5009 | 4.8497
9.3 | 5.5244 | 4.8711
9.4 | 5.5475 | 4.8922
9.5 | 5.5704 | 4.9132
9.6 | 5.5931 | 4.9339
9.7 | 5.6155 | 4.9545
9.8 | 5.6377 | 4.9748
9.9 | 5.6597 | 4.9949
10 | 5.6815 | 5.0148
10.1 | 5.703 | 5.0345
10.2 | 5.7244 | 5.054
10.3 | 5.7455 | 5.0733
10.4 | 5.7664 | 5.0925
10.5 | 5.7871 | 5.1114
10.6 | 5.8077 | 5.1302
10.7 | 5.828 | 5.1488
10.8 | 5.8481 | 5.1672
10.9 | 5.8681 | 5.1855
11 | 5.8879 | 5.2036
11.1 | 5.9075 | 5.2215
11.2 | 5.9269 | 5.2393
11.3 | 5.9461 | 5.2569
11.4 | 5.9652 | 5.2743
11.5 | 5.9841 | 5.2916
11.6 | 6.0029 | 5.3088
11.7 | 6.0214 | 5.3258
11.8 | 6.0399 | 5.3426
11.9 | 6.0581 | 5.3593
12 | 6.0763 | 5.3759
12.1 | 6.0942 | 5.3923
12.2 | 6.1121 | 5.4086
12.3 | 6.1297 | 5.4248
12.4 | 6.1473 | 5.4408
12.5 | 6.1647 | 5.4568
12.6 | 6.1819 | 5.4725
12.7 | 6.199 | 5.4882
12.8 | 6.216 | 5.5037
12.9 | 6.2329 | 5.5191
13 | 6.2496 | 5.5344
13.1 | 6.2662 | 5.5496
13.2 | 6.2826 | 5.5647
13.3 | 6.299 | 5.5796
13.4 | 6.3152 | 5.5945
13.5 | 6.3313 | 5.6092
13.6 | 6.3473 | 5.6238
13.7 | 6.3631 | 5.6383
13.8 | 6.3789 | 5.6527
13.9 | 6.3945 | 5.667
14 | 6.4101 | 5.6812
14.1 | 6.4255 | 5.6953
14.2 | 6.4408 | 5.7093
14.3 | 6.456 | 5.7232
14.4 | 6.471 | 5.737
14.5 | 6.486 | 5.7507
14.6 | 6.5009 | 5.7643
14.7 | 6.5157 | 5.7779
14.8 | 6.5304 | 5.7913
14.9 | 6.545 | 5.8046
15 | 6.5594 | 5.8179
15.1 | 6.5738 | 5.831
15.2 | 6.5881 | 5.8441
15.3 | 6.6023 | 5.8571
15.4 | 6.6164 | 5.87
15.5 | 6.6304 | 5.8828
15.6 | 6.6444 | 5.8955
15.7 | 6.6582 | 5.9082
15.8 | 6.6719 | 5.9208
15.9 | 6.6856 | 5.9333
16 | 6.6992 | 5.9457

## data2
No | Velocity
1 | 0.051
2 | 0.057
3 | 0.057
4 | 0.083
5 | 0.089
6 | 0.096
7 | 0.102
8 | 0.115
9 | 0.121
10 | 0.121
11 | 0.121
12 | 0.128
13 | 0.134
14 | 0.134
15 | 0.14
16 | 0.14
17 | 0.147
18 | 0.134
19 | 0.14
20 | 0.14
21 | 0.147
22 | 0.14
23 | 0.14
24 | 0.147
25 | 0.14
26 | 0.14
27 | 0.147
28 | 0.147
29 | 0.14
30 | 0.147
31 | 0.147
32 | 0.153
33 | 0.16
34 | 0.16
35 | 0.147
36 | 0.147
37 | 0.14
38 | 0.134
39 | 0.147
40 | 0.147
41 | 0.147
42 | 0.153
43 | 0.147
44 | 0.14
45 | 0.14
46 | 0.14
47 | 0.147
48 | 0.147
49 | 0.147
50 | 0.147
51 | 0.14
52 | 0.134
53 | 0.134
54 | 0.128
55 | 0.121
56 | 0.121
57 | 0.128
58 | 0.128
59 | 0.128
60 | 0.128
61 | 0.121
62 | 0.14
63 | 0.14
64 | 0.134
65 | 0.128
66 | 0.14
67 | 0.134
68 | 0.14
69 | 0.134
70 | 0.14
71 | 0.134
72 | 0.134
73 | 0.121
74 | 0.121
75 | 0.128
76 | 0.115
77 | 0.115
78 | 0.134
79 | 0.128
80 | 0.134
81 | 0.128
82 | 0.128
83 | 0.14
84 | 0.14
85 | 0.14
86 | 0.14
87 | 0.147
88 | 0.147
89 | 0.147
90 | 0.147
91 | 0.14
92 | 0.147
93 | 0.14
94 | 0.153
95 | 0.147
96 | 0.147
97 | 0.14
98 | 0.147
99 | 0.16
100 | 0.147
101 | 0.147

## data3
No | Omega
1 | -0.295
2 | -0.344
3 | -0.442
4 | -0.393
5 | -0.442
6 | -0.442
7 | -0.491
8 | -0.54
9 | -0.491
10 | -0.589
11 | -0.589
12 | -0.687
13 | -0.687
14 | -0.687
15 | -0.687
16 | -0.736
17 | -0.785
18 | -0.736
19 | -0.736
20 | -0.785
21 | -0.736
22 | -0.785
23 | -0.687
24 | -0.687
25 | -0.736
26 | -0.687
27 | -0.687
28 | -0.687
29 | -0.736
30 | -0.687
31 | -0.687
32 | -0.687
33 | -0.736
34 | -0.638
35 | -0.638
36 | -0.638
37 | -0.638
38 | -0.638
39 | -0.638
40 | -0.638
41 | -0.589
42 | -0.491
43 | -0.442
44 | -0.491
45 | -0.442
46 | -0.442
47 | -0.393
48 | -0.344
49 | -0.393
50 | -0.344
51 | -0.245
52 | -0.295
53 | -0.295
54 | -0.295
55 | -0.245
56 | -0.295
57 | -0.344
58 | -0.295
59 | -0.295
60 | -0.245
61 | -0.295
62 | -0.245
63 | -0.196
64 | -0.196
65 | -0.196
66 | -0.196
67 | -0.196
68 | -0.245
69 | -0.196
70 | -0.295
71 | -0.245
72 | -0.295
73 | -0.196
74 | -0.196
75 | -0.147
76 | -0.049
77 | -0.049
78 | -0.049
79 | 0
80 | 0
81 | -0.049
82 | 0
83 | -0.049
84 | 0
85 | 0
86 | 0
87 | 0
88 | 0
89 | -0.049
90 | -0.049
91 | -0.049
92 | -0.147
93 | -0.147
94 | -0.196
95 | -0.245
96 | -0.295
97 | -0.245
98 | -0.196
99 | -0.196
100 | -0.147
101 | -0.196

## data3 (2)
時間 10t ms | Omega | Omega
1 | 0.295 | 0.295
2 | 0.344 | 0.344
3 | 0.442 | 0.442
4 | 0.491 | 0.491
5 | 0.491 | 0.491
6 | 0.491 | 0.491
7 | 0.54 | 0.54
8 | 0.638 | 0.638
9 | 0.687 | 0.687
10 | 0.687 | 0.687
11 | 0.687 | 0.687
12 | 0.785 | 0.785
13 | 0.785 | 0.785
14 | 0.834 | 0.834
15 | 0.785 | 0.785
16 | 0.785 | 0.785
17 | 0.785 | 0.785
18 | 0.834 | 0.834
19 | 0.785 | 0.785
20 | 0.736 | 0.736
21 | 0.736 | 0.736
22 | 0.785 | 0.785
23 | 0.785 | 0.785
24 | 0.834 | 0.834
25 | 0.785
26 | 0.834
27 | 0.834
28 | 0.736
29 | 0.834
30 | 0.785
31 | 0.736
32 | 0.785
33 | 0.785
34 | 0.785
35 | 0.785
36 | 0.785
37 | 0.785
38 | 0.834
39 | 0.834
40 | 0.834
41 | 0.785
42 | 0.785
43 | 0.736
44 | 0.736
45 | 0.736
46 | 0.736
47 | 0.736
48 | 0.687
49 | 0.785
50 | 0.785
51 | 0.834
52 | 0.834
53 | 0.785
54 | 0.785
55 | 0.785
56 | 0.736
57 | 0.736
58 | 0.785
59 | 0.736
60 | 0.785
61 | 0.736
62 | 0.785
63 | 0.736
64 | 0.785
65 | 0.785
66 | 0.785
67 | 0.834
68 | 0.834
69 | 0.884
70 | 0.834
71 | 0.834
72 | 0.834
73 | 0.884
74 | 0.834
75 | 0.834
76 | 0.834
77 | 0.834
78 | 0.884
79 | 0.884
80 | 0.933
81 | 0.982
82 | 0.933
83 | 0.933
84 | 0.884
85 | 0.884
86 | 0.834
87 | 0.884
88 | 0.785
89 | 0.785
90 | 0.736
91 | 0.834
92 | 0.834
93 | 0.785
94 | 0.884
95 | 0.933
96 | 0.884
97 | 0.933
98 | 0.884
99 | 0.884
100 | 0.884
101 | 0.884

## data3 (3)
時間 t ms | Omega | y = 0.2071Ln(x) + 0.2133
0.1 | -0.26357 |  | 0.884
0.2 | -0.12001 |  | 0.55692 |  | ranga | 0.002
0.3 | -0.036043
0.4 | 0.023536
0.5 | 0.069749
0.6 | 0.10751 |  | 時定数
0.7 | 0.13943 |  | 5.3
0.8 | 0.16709 |  | 53 | msec
0.9 | 0.19148
1 | 0.2133
1.1 | 0.23304
1.2 | 0.25106
1.3 | 0.26764
1.4 | 0.28298
1.5 | 0.29727
1.6 | 0.31064
1.7 | 0.32319
1.8 | 0.33503
1.9 | 0.34623
2 | 0.35685
2.1 | 0.36696
2.2 | 0.37659
2.3 | 0.3858
2.4 | 0.39461
2.5 | 0.40306
2.6 | 0.41119
2.7 | 0.419
2.8 | 0.42653
2.9 | 0.4338
3 | 0.44082
3.1 | 0.44761
3.2 | 0.45419
3.3 | 0.46056
3.4 | 0.46674
3.5 | 0.47275
3.6 | 0.47858
3.7 | 0.48426
3.8 | 0.48978
3.9 | 0.49516
4 | 0.5004
4.1 | 0.50552
4.2 | 0.51051
4.3 | 0.51538
4.4 | 0.52014
4.5 | 0.52479
4.6 | 0.52935
4.7 | 0.5338
4.8 | 0.53816
4.9 | 0.54243
5 | 0.54661
5.1 | 0.55072
5.2 | 0.55474
5.3 | 0.55868
5.4 | 0.56255
5.5 | 0.56635
5.6 | 0.57008
5.7 | 0.57375
5.8 | 0.57735
5.9 | 0.58089
6 | 0.58437
6.1 | 0.5878
6.2 | 0.59116
6.3 | 0.59448
6.4 | 0.59774
6.5 | 0.60095
6.6 | 0.60411
6.7 | 0.60723
6.8 | 0.61029
6.9 | 0.61332
7 | 0.6163
7.1 | 0.61924
7.2 | 0.62213
7.3 | 0.62499
7.4 | 0.62781
7.5 | 0.63059
7.6 | 0.63333
7.7 | 0.63604
7.8 | 0.63871
7.9 | 0.64135
8 | 0.64395
8.1 | 0.64653
8.2 | 0.64907
8.3 | 0.65158
8.4 | 0.65406
8.5 | 0.65651
8.6 | 0.65893
8.7 | 0.66132
8.8 | 0.66369
8.9 | 0.66603
9 | 0.66835
9.1 | 0.67063
9.2 | 0.6729
9.3 | 0.67514
9.4 | 0.67735
9.5 | 0.67954
9.6 | 0.68171
9.7 | 0.68386
9.8 | 0.68598
9.9 | 0.68808
10 | 0.69017
10.1 | 0.69223
10.2 | 0.69427
10.3 | 0.69629
10.4 | 0.69829
10.5 | 0.70027
10.6 | 0.70223
10.7 | 0.70418
10.8 | 0.7061
10.9 | 0.70801
11 | 0.7099
11.1 | 0.71178
11.2 | 0.71364
11.3 | 0.71548
11.4 | 0.7173
11.5 | 0.71911
11.6 | 0.7209
11.7 | 0.72268
11.8 | 0.72444
11.9 | 0.72619
12 | 0.72792
12.1 | 0.72964
12.2 | 0.73135
12.3 | 0.73304
12.4 | 0.73471
12.5 | 0.73638
12.6 | 0.73803
12.7 | 0.73967
12.8 | 0.74129
12.9 | 0.7429
13 | 0.7445
13.1 | 0.74609
13.2 | 0.74766
13.3 | 0.74923
13.4 | 0.75078
13.5 | 0.75232
13.6 | 0.75385
13.7 | 0.75536
13.8 | 0.75687
13.9 | 0.75836
14 | 0.75985
14.1 | 0.76132
14.2 | 0.76279
14.3 | 0.76424
14.4 | 0.76568
14.5 | 0.76712
14.6 | 0.76854
14.7 | 0.76995
14.8 | 0.77136
14.9 | 0.77275
15 | 0.77414
15.1 | 0.77551
15.2 | 0.77688
15.3 | 0.77824
15.4 | 0.77959
15.5 | 0.78093
15.6 | 0.78226
15.7 | 0.78358
15.8 | 0.7849
15.9 | 0.7862
16 | 0.7875
16.1 | 0.78879
16.2 | 0.79008
16.3 | 0.79135
16.4 | 0.79262
16.5 | 0.79388
16.6 | 0.79513
16.7 | 0.79637
16.8 | 0.79761