## Sheet1
電源ボード
記号 | 品名 | 規格 | 数量 | 確認 | 備考
-- | PCB片面基板 | 11cm x 8cm 以上 | 1
IC1,IC2 | 低損失レギュレータ | LT1083CP | 各1
C1 | 積層セラミックコンデンサ | 334 | 2
C2 | 電解コンデンサ | 4.7μF/25V | 2
R1 | 抵抗 | 390Ω | 2
R2 | 抵抗 | 2kΩ | 1
R3 | 抵抗 | 5.6kΩ | 1
R4 | 抵抗 | 510Ω | 1
R5 | 抵抗 | 2kΩ | 1
SW1 | スイッチ | UB-16SKP1R(NKK) | 1
SW2 | スイッチ | UB-16SKP1M(NKK) | 1
SW1L | スイッチレンズ | AT-4075R(NKK) | 1
SW2L | スイッチレンズ | AT-4075M(NKK) | 1
H1,H2 | レギュレータ用放熱版 | T220R41-25（水谷） | 各1
CN1,CN2,CN3,CN4 | ２ピンコネクタ | 53258-0220(MOLEX) | 各1

## Sheet2
使用部品一覧(親機)
番号+B3:F19 | 部品名 | 型番/値 | 個数 | 確認 |  | 使用部品一覧(子機)
SP1 | 超音波センサ | 送信器 | 1 |  | 番号 | 部品名 | 型番/値 | 個数 | 確認(1個目) | 確認（２個目）
SP2 | 超音波センサ | 受信機 | 1 |  | SP1 | 超音波センサ | 送信器 | 1
IC1 | PIC | PIC16F630 | 1 |  | SP2 | 超音波センサ | 受信機 | 1
IC1 | ICソケット | 14PIN | 1 |  | IC1 | PIC | PIC16F630 | 1
IC2 | シリアル通信ドライバ | HIN202 | 2 |  | IC1 | ICソケット | 14PIN | 1
IC2 | ICソケット | 16PIN | 2 |  | IC2 | シリアル通信ドライバ | HIN202 | 1
IC3 | OPアンプ | LMC6032 | 1 |  | IC2 | ICソケット | 16PIN | 1
IC3 | ICソケット | 8PIN | 1 |  | IC3 | OPアンプ | LMC6032 | 1
C1,C7～C18 | 積層セラミックコンデンサ | 104 | 13 |  | IC3 | ICソケット | 8PIN | 1
C2～C5 | フィルムコンデンサ | 102 | 4 |  | C1,C7～C13 | 積層セラミックコンデンサ | 104 | 8
C6 | 電解コンデンサ | 4.7μF 25V | 1 |  | C2～C5 | フィルムコンデンサ | 102 | 4
R1～R5 | カーボン皮膜抵抗器(1/4W) | 10kΩ | 5 |  | C6 | 電解コンデンサ | 4.7μF 25V | 1
R6 | 〃 | 620kΩ | 1 |  | R1～R5 | カーボン皮膜抵抗器(1/4W) | 10kΩ | 5
R7 | 〃 | 100Ω | 1 |  | R6 | 〃 | 620kΩ | 1
R8 | 半固定抵抗器 | 100kΩ | 1 |  | R7 | 〃 | 100Ω | 1
D1,D2 | ショットキーバリアダイオード | 1SS106 | 2 |  | R8 | 半固定抵抗器 | 100kΩ | 1
D3 | 発光ダイオード |  | 1 |  | D1,D2 | ショットキーバリアダイオード | 1SS106 | 2
CN1,CN2 | 4PINソケット | オス | 2 |  | D3 | 発光ダイオード |  | 1
CN3 | 3PINソケット | オス | 1 |  | CN1,CN2 | 4PINソケット | オス | 2
CN4 | 2PINソケット | オス | 1 |  |  | 基板(子機) |  | 1
| 基板(親機) |  | 1

## Sheet3
使用部品一覧（モーター制御ボード）
記号 | 品名 | 商品名 | 数量 | 備考
IC1 | オープンコレクタバッファ | 74LS07 | 1
IC2 | フォトカプラ | TPL504A | 1
IC3 | モータドライバ | TA7267BP | 1
R1・R2 | 抵抗 | 330Ω 1/4W 炭素皮膜抵抗 | 2
R3・R4 | 抵抗 | 1.1kΩ 1/4W 炭素皮膜抵抗 | 2
R5・R6 | 抵抗 | 6.8kΩ 1/4W 炭素皮膜抵抗 | 2
C1・C2 | コンデンサ | 1μF 電解コンデンサ | 2
CN1・CN4・CN5 | コネクタ | MOLEX 4pin | 3
CN2・CN3 | コネクタ | 2pinコネクタ | 2
- | ICソケット | 8pin DIPタイプICソケット | 1
- | ICソケット | 14pin DIPタイプICソケット | 1